## Worksheet
TESF/CC/U
| 2 电缆进口 M 16 x 1.5 金属外壳 耐油和石油产品 为左或右门铰链 | 141 mm x 115 mm x 21,5 mm 简单安装, 适合所有常规型材 (30 … 60 mm)
订货数据
型号 | TESF/CC/U
商品编号（订购编号） | 101182697
EAN（欧洲商品编号） | 4030661604695
eCl@aa number，版本：12.0 | 27-27-06-09
eCl@aa number，版本：11.0 | 27-27-06-09
eCl@aa number，版本：9.0 | 27-27-06-09
ETIM 编号，7.0 版 | EC002591
ETIM 编号，6.0 版 | EC002591
许可 - 标准
证书 | cULus CCC
总体数据
标准型 | BG-GS-ET-15 EN IEC 60947-5-1
外壳材料 | 金属，压铸锌
外壳颜色 | 黑色
毛重 | 840 g
总体数据 - 产品特性
可调开关角度 | 是
附加铰链 | 是
辅助触点数量 | 2
安全触点数量 | 2
安全评估
标准型 | EN ISO 13849-1
任务时间 | 20 年
安全评估 - 安全输出
B10D 常闭触点 (NC) | 2,000,000 操作
B10D 常开触点（NO） | 1,000,000 操作
机械参数
机械寿命，最少 | 1,000,000 操作
强制断开角度 | 10 °
打开角度 | 180°
机械参数 - 连接技术
连接器 | 2 x Screw terminals M16 x 1.5
连接器 | 弹簧滑轮连接
线缆截面，最小 | .5 mm²
电缆截面，最大 | 1 mm²
注（电缆截面） | 包括导体套管在内的所有指标。
机械参数 - 尺寸
传感器长度 | 21.5 mm
传感器宽度 | 141 mm
传感器高度 | 115 mm
环境条件
防护等级 | IP65
工作环境温度 | -25 ... +65 °C
环境条件 - 绝缘值
额定绝缘电压 Ui | 250 VAC
额定冲击耐受电压 Uimp | 2.5 kV
电气参数
热测试电流 | 2.5 A
应用类别 AC-15 | 230 VAC
应用类别 AC-15 | 2 A
应用类别 DC-13 | 24 VDC
应用类别 DC-13 | 1 A
开关元件 | NO触点，NC触点
开关原理 | 缓动
开关频率 | 1,200 /h
触点材料，电气 | 银镍合金 10
发货范围
发货范围 | 附加铰链
备注（发货范围，号码及类型） | 调整工具包含在交付范围内
注意
注（通用） | 关闭的防护设备=0°，在接触开关行程图中。 出厂设置的开关角为3° 在普通磨损情况下，当达到寿命极限时，此角度可以上升至8°。 肯定断开角度为10°
施迈赛工业开关制造(上海)有限公司, 上海市青浦区漕盈路3336号,
所涉及的详细信息和数据已经过仔细检查。 图像可能与原始图像有所不同。 您可在说明书中进一步获得技术数据。 可能会有技术修改和错误。
生成日期 2025/4/3 上午3:26