## Worksheet
TQ 200-01
压铸轻合金 外壳 悬空固定
订货数据
产品描述 | TQ 200-01
商品编号（订购编号） | 151114531
eCl@ss number, version 12.0 | 27-27-06-01
eCl@ss number, version 11.0 | 27-27-06-01
eCl@aa number，版本：9.0 | 27-27-06-01
ETIM number, version 7.0 | EC000030
ETIM number, version 6.0 | EC000030
总体数据
标准 | EN IEC 60947-5-1
外壳材料 | 轻合金压铸
毛重 | 706 g
总体数据 - 产品特性
开启器数量 | 1
安全评估
标准 | EN ISO 13849-1
任务时间 | 20 年
安全评估 - 安全输出
B10D 常闭触点（NC） | 2,000,000 操作
注（B10D 常开触点（NO）） | 在10% Ie 及阻性负载时
机械参数
机械寿命，最少 | 1,000,000 操作
操动力，最小 | 36.8 N
操动力，最大 | 44 N
操动速度 | 60 mm/min
机械参数 - 连接技术
线缆长度 | 3 m
终端连接器 | 屏蔽电缆
线缆截面 | 1 mm2
机械参数 - 尺寸
宽度 | 60 mm
高度 | 250 mm
深度 | 32 mm
环境条件
防护等级 | IP54
开关元件防护等级 | IP67
Ambient temperature | -40 ... +80 °C
Storage and transport temperature | -40 ... +80 °C
最大相对湿度 | 93 %
注（相对湿度） | 无冷凝
抗振性，依据EN 60068-2-6： | 10 - 150 Hz (0.5 mm / 5 g)
抗冲击 | 30 g
防护等级 | II
环境条件 - 绝缘值
额定绝缘电压 | 40 V
额定冲击耐受电压 | 2.5 kV
过电压级别 | III
污染等级，依据VDE 0100 | 3
电气参数
热测试电流 | 1 A
依据EN 60947-5-1额定短路电流 | 1,000 A
开关元件 | 开启工具（NC）
开关原理 | 缓动开关
施迈赛工业开关制造(上海)有限公司, 上海市青浦区漕盈路3336号,
所涉及的详细信息和数据已经过仔细检查。 图像可能与原始图像有所不同。 您可在说明书中进一步获得技术数据。 可能会有技术修改和错误。
生成日期 2024/7/24 下午9:32