## Worksheet
BWU3565
适用于AZM 400 安全有源AS-i分配器 异形电缆AS-i和AUX的连接 为OSSD提供2个失效保护输入，还有一个非失效保护的数字输出。 M12，8芯连接电缆 1米 防护等级 IP67
订货数据
型号 | BWU3565
商品编号（订购编号） | 103016677
EAN（欧洲商品编号） | 4030661508917
eCl@aa number，版本：12.0 | 27-24-26-04
eCl@aa number，版本：11.0 | 27-24-26-04
eCl@aa number，版本：9.0 | 27-24-26-04
ETIM 编号，7.0 版 | EC001599
ETIM 编号，6.0 版 | EC001599
总体数据
标准型 | EN IEC 62026-2 EN IEC 62061 EN ISO 13849-1
外壳材料 | 塑料
响应时间，最大 | 11 ms
毛重 | 140 g
总体数据 - 产品特性
安全功能 | 是
整个系统检测，状态 | 是
安全评估
标准型 | EN IEC 62061
性能水平，最高 | e
类别 | 4
PFH值 | 5.18 x 10⁻⁹ /h
PFD值 | 6.19 x 10⁻⁷
安全完整性等级 (SIL)，停止 0，适用于以下应用 | 3
任务时间 | 20 年
机械参数 - 连接技术
线缆长度 | 1 m
连接器 | 电缆连接器 M12，8芯，A编码
电缆原材料 | PUR
机械参数 - 尺寸
宽度 | 60 mm
高度 | 45 mm
深度 | 19 mm
环境条件
防护等级 | IP67
工作环境温度 | -20 ... +60 °C
储存和运输温度 | -30 ... +85 °C
抗振动 | 10 ... 55 Hz，振幅 .5 mm
耐冲击 | 15 g / 11 ms
电气参数 - AS-i
额定工作电压 | 21.6 ... 31.6 VDC
AS-i 电流消耗，最大 | 60 mA
电气参数 - AS-Interface 说明书
AS-i 说明书 | 安全-从属
AS-i 版本 | V 2.1
AS-i 概述 | S-7.B.F.1
AS-i 输入，通道 1 | 数据位 DI 0/DI 1 = 动态代码传输
AS-i 输入，通道 2 | 数据位 DI 2/DI 3 = 动态代码传输数据位 DI 2/DI 3 = 动态代码传输
AS-i 输出，DO 0 | 数字输出，电机控制系统
AS-i 输出，DO 1 ... DO 3 | 无功能
AS-i 参数位，P0 | 控制系统看门狗
AS-i 参数位，P1 | 诊断信号安全开关（倒置）
AS-i 参数位，P2 ... P3 | 无功能
注（AS-i 参数位） | 将参数输出设置为“1111”（0xF）
AS-i 输入模块地址 | 0
注（AS-i 输入模块地址） | 预设地址为0，可通过AS-Interface总线控制或手持编程设备进行更改
电气参数 - 辅助电压
工作电压 | 24 VDC -15 % / +10 % (stabilised PELV power supply)
额定工作电压 | 24 VDC
状态显示
注 (LED开关状态显示) | （1）绿色/红色LED（AS-i 双LED）：供电电压 / 通信故障 / 从属地址=0 / 检测到外围错误 （2）LED绿色：辅助电源可用 （3）黄色LED：S1 = 状态安全输入 1 （4）黄色LED：S2 = 状态安全输入 2 （5）LED黄色：l1 = 状态安全输入 1 （6）LED黄色：o1 = 状态输出 o1
注意
Note voltage AUX DC | 稳定PELV电源
施迈赛工业开关制造(上海)有限公司, 上海市青浦区漕盈路3336号,
所涉及的详细信息和数据已经过仔细检查。 图像可能与原始图像有所不同。 您可在说明书中进一步获得技术数据。 可能会有技术修改和错误。
生成日期 2025/4/15 上午12:21