## Worksheet
ACC-PWR-EBLT-BM8X70-A2
订货数据
型号 | ACC-PWR-EBLT-BM8X70-A2
商品编号（订购编号） | 101192471
EAN（欧洲商品编号） | 4030661363776
eCl@aa number，版本：12.0 | 23-11-06-02
eCl@aa number，版本：11.0 | 23-11-06-02
eCl@aa number，版本：9.0 | 23-11-06-16
ETIM 编号，7.0 版 | EC002367
ETIM 编号，6.0 版 | EC002367
总体数据
物料代码 | 不锈钢NIRO
毛重 | 34 g
机械参数 - 尺寸
螺钉长度 | 70 mm
螺钉螺纹长度 | 35 mm
螺钉直径 | 8 mm
直径，带螺距指示的公制ISO螺纹 | M8 x 1.25
发货范围
安装材料的交付范围 | 环眼螺钉，带螺母
注意
注（通用） | 参考眼中心的长度 依据DIN 444
施迈赛工业开关制造(上海)有限公司, 上海市青浦区漕盈路3336号,
所涉及的详细信息和数据已经过仔细检查。 图像可能与原始图像有所不同。 您可在说明书中进一步获得技术数据。 可能会有技术修改和错误。
生成日期 2025/4/29 下午6:34