## Worksheet
NWT21.1WS
卫生设计 防护等级 IP69K 固定孔 Ø 22.3 mm
订货数据
型号 | NWT21.1WS
商品编号（订购编号） | 101164763
EAN（欧洲商品编号） | 4250116200207
eCl@aa number，版本：12.0 | 27-37-12-13
eCl@aa number，版本：11.0 | 27-37-12-13
eCl@aa number，版本：9.0 | 27-37-12-13
ETIM 编号，7.0 版 | EC000222
ETIM 编号，6.0 版 | EC000222
许可 - 标准
证书 | cULus hygiene tested
总体数据
标准型 | EN IEC 60947-5-1 EN IEC 60947-1
实施安装 | 选择开关
外观设计 | 长拔动
安装条件（机械） | 任意
密封形式 | 膜 唇形密封
操作件材料 | ABS
前环材料 | ABS，镀铬
操作元件颜色 | 白色
前环颜色 | 银
波纹管的颜色 | 白色
毛重 | 35 g
总体数据 - 产品特性
可探测 | 是
全绝缘 | 是
直杆数量 | 1
开关位置数量 | 2
接触元件数量，最多 | 3
机械参数
解锁 | 无
机械寿命，最少 | 100,000 操作
开关角度，右侧 | 35 °
操动力，大约 | 0.2 N
安装 | 法兰连接 EFM
螺钉紧固力矩 | 0.6 Nm
机械参数 - 尺寸
高度 | 26 mm
操动头直径 | 44.5 mm
手柄长度 | 46 mm
安装直径 | 22.3 mm
前板厚度，最小 | 1.5 mm
前板厚度，最大 | 6 mm
间距 | 50 x 60 mm
环境条件
防护等级 | IP67 IP69K
工作环境温度 | +0 ... +80 °C
耐冲击 | 30 g / 18 ms
抗振性能 | 20 g / 10 ... 150 Hz
电气参数
开关元件 | 弹簧复位
施迈赛工业开关制造(上海)有限公司, 上海市青浦区漕盈路3336号,
所涉及的详细信息和数据已经过仔细检查。 图像可能与原始图像有所不同。 您可在说明书中进一步获得技术数据。 可能会有技术修改和错误。
生成日期 2024/11/24 上午11:52