## Worksheet
RSS260-I1-LSTM12-4-0,25M-AS
独立编码，带RFID技术 编码级别“高”，符合标准ISO 14119 安全传感器, 热塑外壳 小尺寸, 防护等级 IP65 / IP67
订货数据
型号 | RSS260-I1-LSTM12-4-0,25M-AS
商品编号（订购编号） | 103014762
EAN（欧洲商品编号） | 4030661507606
eCl@aa number，版本：12.0 | 27-27-46-01
eCl@aa number，版本：11.0 | 27-27-24-03
eCl@aa number，版本：9.0 | 27-27-24-03
ETIM 编号，7.0 版 | EC001829
ETIM 编号，6.0 版 | EC001829
许可 - 标准
证书 | TÜV cULus ASi-SaW FCC UKCA ANATEL
总体数据
标准型 | EN IEC 62026-2 EN ISO 13849-1 EN ISO 14119 EN IEC 60947-5-3 EN IEC 61508
编码 | 独立编码
编码等级，依据EN ISO 14119 | 高
工作原理 | RFID
外壳材料 | 热塑性热熔胶
响应时间，最大 | 100 ms
风险持续期，最大 | 200 ms
毛重 | 83 g
总体数据 - 产品特性
编码 | 是
安全功能 | 是
整个系统检测，状态 | 是
操动方向数量 | 2
安全评估
标准型 | EN IEC 61508
性能水平，最高 | e
类别 | 4
PFH值 | 3.93 x 10⁻¹⁰ /h
PFD值 | 6.89 x 10⁻⁵
安全完整性等级 (SIL)，停止 0，适用于以下应用 | 3
任务时间 | 20 年
机械参数 - 开关距离根据 EN IEC 60947-5-3
开关距离 Sn | 12 mm 9mm（在从侧面接近的情况下）
肯定开关距离 &quot;ON&quot;,额叶 | 10 mm
肯定闭合距离 &quot;OFF&quot;,额叶 | 18 mm
肯定闭合距离 &quot;ON&quot;,侧面 | 6 mm
肯定闭合距离 &quot;OFF&quot;,侧面 | 15 mm
滞后（开关距离），最大 | 2 mm
重复精度 R | 0.5 mm
机械参数 - 连接技术
线缆长度 | 0.25 m
连接器 | 连接电缆，带M12连接器，直，4芯
机械参数 - 尺寸
传感器长度 | 18 mm
传感器宽度 | 40 mm
传感器高度 | 29.5 mm
环境条件
防护等级 | IP65 IP67
工作环境温度 | -25 ... +60 °C
储存和运输温度 | -25 ... +85 °C
抗振动 | 10 ... 55 Hz，振幅 1 mm
耐冲击 | 30 g / 11 ms
防护等级 | III
环境条件 - 绝缘值
额定绝缘电压 Ui | 32 VDC
额定冲击耐受电压 Uimp | 0.8 kV
过电压级别 | III
污染等级 | 3
电气参数
准备就绪时间，最大 | 2,000 ms
转换频率，最大 | 1 Hz
电气参数 - AS-i
额定工作电压 | 18 ... 31.6 VDC (Protection against polarity reversal)
AS-i 电流消耗，最大 | 100 mA
电气参数 - AS-Interface 说明书
AS-i 说明书 | 安全-从属
AS-i 版本 | V 2.1
AS-i 概述 | S-0.B.F.E
AS-i，IO代码 | 0x0
AS-i, ID代码 | 0xB
AS-i，ID代码1 | 0xF
AS-i，ID代码2 | 0xE
AS-i 输入，通道 1 | 数据位 DI 0/DI 1 = 动态代码传输
AS-i 输入，通道 2 | 数据位 DI 2/DI 3 = 动态代码传输数据位 DI 2/DI 3 = 动态代码传输
AS-i 输出，DO 0 ... DO 3 | 无功能
AS-i 参数位，P0 | 操动件输入
AS-i 参数位，P1 | 启用禁止（防篡改时间）激活（FID）
AS-i 参数位，P2 | 无功能
AS-i 参数位，P3 | 内部设备错误（FID）
注（AS-i 参数位） | 将参数输出设置为“1111”（0xF） FID：外围误差
AS-i 输入模块地址 | 0
注（AS-i 输入模块地址） | 预设地址为0，可通过AS-Interface总线控制或手持编程设备进行更改
状态显示
注 (LED开关状态显示) | （1）绿色/红色LED（AS-i 双LED）：供电电压 / 通信故障 / 从属地址=0/检测到外围错误 / 防篡改保护时间激活 （2）黄色LED：设备状态（使能状态） / 滞后信号 / 设备故障
引脚分配
PIN 1 | AS-Interface +
PIN 2 | n.c. (≤ 30 VDC)
PIN 3 | AS-Interface -
PIN 4 | n.c. (≤ 30 VDC)
发货范围
发货范围 | 操动件#必须单独订购.
备注（发货范围，号码及类型） | 操动件，包括安装底板
附件
建议（操动件） | RST260-1
施迈赛工业开关制造(上海)有限公司, 上海市青浦区漕盈路3336号,
所涉及的详细信息和数据已经过仔细检查。 图像可能与原始图像有所不同。 您可在说明书中进一步获得技术数据。 可能会有技术修改和错误。
生成日期 2025/1/6 上午7:35