## Worksheet
SLC 210-E/R0460-40-RFS
注意： 不再生产 (替代产品是： SLC 220) 控制类别 2
订货数据
注（输送能力） | 不支持！
型号 | SLC 210-E/R0460-40-RFS
商品编号（订购编号） | 101185700
eCl@aa number，版本：12.0 | 27-27-27-04
eCl@aa number，版本：11.0 | 27-27-27-04
eCl@aa number，版本：9.0 | 27-27-27-04
ETIM 编号，7.0 版 | EC002549
ETIM 编号，6.0 版 | EC002549
总体数据
标准型 | EN IEC 61496-2 EN IEC 61496-1
主功能及从功能 | 从
外壳材料 | 铝
响应时间，最大 | 8 ms
总体数据 - 产品特性
可级联 | 是
重启联锁(手动复位) | 是
光束编码可用 | 是
整个系统检测，状态 | 是
整体系统诊断 | 是
故障安全数字输出数量 | 2
光束数量 | 15
安全评估
安全类别，符合IEC 61496-1 | 2
机械参数
在速度为1.6m/s时，测试体的检测能力 {mm} | 40 mm
保护区高度 | 460 mm
范围，保护区，最小 | 0 m
范围，保护区，最大 | 18 m
激光二极管的波长 | 950 nm
机械参数 - 连接技术
连接器 | 连接方式
终端连接器，接收方 | 连接插头M12，5针
端子，连接器，发送器 | 连接插头M12，5针
内部连线长度，最大 | 50 m
机械参数 - 尺寸
传感器长度 | 35 mm
传感器宽度 | 45 mm
传感器高度 | 561 mm
环境条件
防护等级 | IP65
工作环境温度 | +0 ... +55 °C
储存和运输温度 | -20 ... +70 °C
防护等级 | III
电气参数
开关电压OSSD，高信号 | 24 V
接收器电力功率消耗 | 3 W
发送器电力功率消耗 | 2 W
电气参数 - 安全数字输出
输出电流（故障安全输出），最大 | 0.5 A
控制元件的设计 | P型
发货范围
发货范围 | 发射器+接收器，安装角度，T形槽螺母
附件
推荐 安全开关 | SCR 402R-301
注意
注（通用） | 仅用于和主模式组合
施迈赛工业开关制造(上海)有限公司, 上海市青浦区漕盈路3336号,
所涉及的详细信息和数据已经过仔细检查。 图像可能与原始图像有所不同。 您可在说明书中进一步获得技术数据。 可能会有技术修改和错误。
生成日期 2025/3/8 下午8:44