## Worksheet
IFL 4-250-10P
热塑外壳 DC 3-电线 双绝缘 设计 250
订货数据
型号 | IFL 4-250-10P
商品编号（订购编号） | 101085839
EAN（欧洲商品编号） | 4030661048116
eCl@aa number，版本：12.0 | 27-27-40-01
eCl@aa number，版本：11.0 | 27-27-01-01
eCl@aa number，版本：9.0 | 27-27-01-01
ETIM 编号，7.0 版 | EC002714
ETIM 编号，6.0 版 | EC002714
许可 - 标准
证书 | CCC
总体数据
标准型 | DIN VDE 0660-208 EN IEC 60947-5-2
外壳结构类型 | 块体
安装条件（机械） | 非冲洗
外壳材料 | 塑料
毛重 | 80 g
总体数据 - 产品特性
整个系统检测，状态 | 是
电缆电线数量 | 3
机械参数 - 开关距离根据 EN IEC 60947-5-3
额定开关距离 Sn | 4 mm
机械参数 - 连接技术
线缆长度 | 2 m
连接器 | 电缆
线缆截面 | 0.34 mm2
电缆护套材料 | PVC
机械参数 - 尺寸
传感器长度 | 12 mm
传感器宽度 | 40 mm
传感器高度 | 25 mm
环境条件
防护等级 | IP67
工作环境温度 | -25 ... +70 °C
防护等级 | II
电气参数
电压范围类型 | DC
空载电源电流 I0, 典型 | 3 mA
额定工作电压 | 10 ... 30 VDC
工作电流 | 200 mA
开关元件 | 常开触点（NO）
集成的保护电路 | 感应干扰保护 极性反转保护 过载保护 最大保险容量
转换频率，大约 | 1,000 Hz
电气参数 - 数字输出
电压降 Ud, 最大电压降 Ud, 最大 | 1.2 V
电压降值为Ud时的电流 | 0.2 A
控制元件的设计 | P型
状态显示
注（集成系统诊断，状态） | 黄色LED
注意
注（通用） | 开关可以相邻安装，不受干扰。 带2个螺钉 M3 x 6，用于后部安装 最大螺钉深度：6mm
施迈赛工业开关制造(上海)有限公司, 上海市青浦区漕盈路3336号,
所涉及的详细信息和数据已经过仔细检查。 图像可能与原始图像有所不同。 您可在说明书中进一步获得技术数据。 可能会有技术修改和错误。
生成日期 2024/11/3 下午4:08