## Worksheet
A-K3P-M12-S-W-2M-OG-1- 2LP-A-2
带线 3-芯
订货数据
注（输送能力） | 不支持！
型号 | A-K3P-M12-S-W-2M-OG-1- 2LP-A-2
商品编号（订购编号） | 101209924
EAN（欧洲商品编号） | 4030661384405
eCl@aa number，版本：12.0 | 27-06-03-11
eCl@aa number，版本：11.0 | 27-06-03-11
eCl@aa number，版本：9.0 | 27-06-03-11
ETIM 编号，7.0 版 | EC001855
ETIM 编号，6.0 版 | EC001855
总体数据
编码 | A
手柄颜色 | 透明
毛重 | 84 g
总体数据 - 产品特性
整个系统检测，状态 | 是
LED灯数量 | 2
电缆电线数量 | 3
机械参数 - 连接技术
线缆长度 | 2 m
线缆截面 | 0.34 mm2
电缆护套材料 | PVC
机械数据 - 连接器A端
连接器型号 | 母连接器，M12
外观设计 | 弯角
压盖材料 | 金属，黄铜，镀镍
手柄材料 | 塑料，TPU
环境条件
防护等级 | IP68
电气参数
电压范围类型 | DC
额定工作电压 | 10 ... 30 VDC
工作电流 | 4,000 mA
状态显示
注 (LED开关状态显示) | 电路：P型
引脚分配
PIN 1 | 棕色
PIN 2 | n.c.
PIN 3 | 蓝色
PIN 4 | 黑色
施迈赛工业开关制造(上海)有限公司, 上海市青浦区漕盈路3336号,
所涉及的详细信息和数据已经过仔细检查。 图像可能与原始图像有所不同。 您可在说明书中进一步获得技术数据。 可能会有技术修改和错误。
生成日期 2025/3/20 下午2:41