## Worksheet
Z4S 255-02Z
| 速动是在一个常压下到达开关点 3 电缆进口 M 20 x 1.5 金属外壳 大量的二选一操动件 | 耐油和石油产品 63 mm x 63,5 mm x 30 mm 操动头可按4 x 90°重新安装 符合EN 50047安装细节
订货数据
型号 | Z4S 255-02Z
商品编号（订购编号） | 101174990
eCl@aa number，版本：12.0 | 27-27-26-01
eCl@aa number，版本：11.0 | 27-27-26-01
eCl@aa number，版本：9.0 | 27-27-26-01
ETIM 编号，7.0 版 | EC000030
ETIM 编号，6.0 版 | EC000030
许可 - 标准
证书 | CCC
总体数据 - 产品特性
安全功能 | 是
安全触点数量 | 2
安全评估 - 安全输出
B10D 常闭触点 (NC) | 20,000,000 操作
机械参数
操动速度，最小 | 10 mm/min
环境条件 - 绝缘值
额定绝缘电压 Ui | 500 V
电气参数
开关元件 | 开启工具（NC）
开关原理 | 速动型
回弹时间，最大 | 3 ms
切换时间，最小 | 5.5 ms
施迈赛工业开关制造(上海)有限公司, 上海市青浦区漕盈路3336号,
所涉及的详细信息和数据已经过仔细检查。 图像可能与原始图像有所不同。 您可在说明书中进一步获得技术数据。 可能会有技术修改和错误。
生成日期 2025/2/12 上午1:03