## Worksheet
RWSE6K.1
订货数据
型号 | RWSE6K.1
商品编号（订购编号） | 101195860
EAN（欧洲商品编号） | 4030661601359
eCl@aa number，版本：12.0 | 27-37-12-13
eCl@aa number，版本：11.0 | 27-37-12-13
eCl@aa number，版本：9.0 | 27-37-12-13
ETIM 编号，7.0 版 | EC000222
ETIM 编号，6.0 版 | EC000222
总体数据
实施安装 | 扳钮
扳钮 | 长
密封形式 | 膜 唇形密封
操作件材料 | 塑料
前环材料 | 铝
前环颜色 | 银
手柄颜色 | 灰色
毛重 | 170 g
总体数据 - 产品特性
锁 | 是
全绝缘 | 是
开关位置数量 | 6
机械参数
开关角度 | 60 °
安装 | 法兰连接
螺钉紧固力矩 | 0.6 Nm
机械参数 - 连接技术
连接器 | 螺丝端子 M20 x 1.5
机械参数 - 尺寸
高度 | 32 mm
安装深度 | 69.5 mm
前环直径 | 39.5 mm
手柄长度 | 34 mm
旋钮直径 | 54 mm
安装直径 | 22.3 mm
前板厚度，最小 | 1.5 mm
前板厚度，最大 | 6 mm
间距 | 50 x 50 mm
环境条件
防护等级 | IP65
工作环境温度 | +0 ... +80 °C
耐冲击 | 30 g / 18 ms
抗振性能 | 20 g / 10 ... 150 Hz
环境条件 - 绝缘值
额定绝缘电压 Ui | 690 V
电气参数
热测试电流 | 20 A
开关容量，AC-3 | 5,500 W
开关容量，AC-23 | 7,500 W
施迈赛工业开关制造(上海)有限公司, 上海市青浦区漕盈路3336号,
所涉及的详细信息和数据已经过仔细检查。 图像可能与原始图像有所不同。 您可在说明书中进一步获得技术数据。 可能会有技术修改和错误。
生成日期 2025/2/4 下午12:06