## Worksheet
USP-30-M24BS/8
m 不同接口，以连接不同控制器 安装成本低/安装工作量小 无磨损，免保养 绝对值精确到最后一毫米
订货数据
型号 | USP-30-M24BS/8
商品编号（订购编号） | 101178400
EAN（欧洲商品编号） | 4030661310381
eCl@aa number，版本：12.0 | 27-20-10-01
eCl@aa number，版本：11.0 | 27-20-10-01
eCl@aa number，版本：9.0 | 27-20-10-01
ETIM 编号，7.0 版 | EC000641
ETIM 编号，6.0 版 | EC000641
有效期至 | 30.06.2023
总体数据
编码 | 二进制
外壳材料 | 聚酰胺
毛重 | 5,300 g
机械参数
重复精度 R (在正常电梯比下) | 3 mm
重复精度 R （校准温度下） | 1 mm
行程距离，最大 | 30 m
传输速度，最大 | 6 m/s
环境条件
防护等级 | IP54
工作环境温度 | -10 ... +50 °C
电气参数
工作电压 | 24 VDC -10 % / +15 %
额定工作电压 | 24 VDC
工作电流 | 180 mA
电气参数 - 电磁兼容性（EMC）
干扰辐射 | EN 50081-2 EN 12015
EMC等级 | IEC 61000-6-2 EN 12016
发货范围
发货范围 | USP套件包括：发射器+接收器、2个减震器、1个减震器、安装材料、文档、信号线、发射器连接电缆和接收电缆与各自的应用相关，必须单独订购。
注意
注（通用） | 有关保护等级的规范涉及到整个USP系统 请仔细查看安装说明上的信息，如需在电梯轴上安装USP系统元件，只需要常规的工具。
注（接口） | 适用于下列控制器：Georg Kühn Steuerungstechnik, Siemens Simatic S7, Thyssen Krupp LS3
施迈赛工业开关制造(上海)有限公司, 上海市青浦区漕盈路3336号,
所涉及的详细信息和数据已经过仔细检查。 图像可能与原始图像有所不同。 您可在说明书中进一步获得技术数据。 可能会有技术修改和错误。
生成日期 2025/2/2 下午6:07