## Worksheet
AV 415-22ZPKFE 24VAC/DC
通过三角钥匙M5手动解锁 侧面盖板 金属外壳 失效保护锁定系统 单开门 施工升降机
订货数据
注（输送能力） | 不支持！
型号 | AV 415-22ZPKFE 24VAC/DC
商品编号（订购编号） | 101170941
EAN（欧洲商品编号） | 4030661298214
eCl@aa number，版本：12.0 | 27-27-26-03
eCl@aa number，版本：11.0 | 27-27-26-03
eCl@aa number，版本：9.0 | 27-27-26-03
ETIM 编号，7.0 版 | EC002593
ETIM 编号，6.0 版 | EC002593
注释 (订货数据) | 注：操动件需单独订货
总体数据
标准型 | BG-GS-ET-19 DIN VDE 0660-200 EN 81 EN ISO 14119 EN IEC 60947-5-1
工作原理 | 机电
外壳材料 | 铝
垫圈镀层材料 | 涂色
锁紧螺栓材料 | 镀锌金属/铝
毛重 | 940 g
总体数据 - 产品特性
手动解锁 | 是
带失效保护锁定系统（是/否) | 是
安全功能 | 是
辅助触点数量 | 2
适用门数 | 1
安全触点数量 | 2
机械参数
机械寿命，最少 | 1,000,000 操作
锁定力 | 3,500 N
肯定断开行程 | 5 mm
肯定断开操作力，最小 | 15 N
操动速度，最大 | 0.2 m/s
安装 | 内部安装孔
机械参数 - 连接技术
连接器 | 螺丝端子 M20 x 1.5
电缆截面，最大 | 2.5 mm²
注（电缆截面） | 包括导体套管在内的所有指标。
机械参数 - 尺寸
宽度 | 130 mm
高度 | 100 mm
深度 | 7.5 mm
环境条件
防护等级 | IP67
工作环境温度 | -25 ... +50 °C
环境条件 - 绝缘值
额定绝缘电压 Ui | 250 VAC
额定冲击耐受电压 Uimp | 4 kV
电气参数
热测试电流 | 6 A
额定控制电压 | 24 VAC
额定控制电压 | 24 VDC
应用类别 AC-15 | 250 VAC
应用类别 AC-15 | 2 A
应用类别 DC-13 | 24 VDC
应用类别 DC-13 | 1 A
电力功率消耗，最大 | 10 W
开关元件 | NC触点，NO触点
开关原理 | 缓动
触点材料，电气 | 银
注意
注（手动解锁） | 在侧面盖板处使用三角钥匙
施迈赛工业开关制造(上海)有限公司, 上海市青浦区漕盈路3336号,
所涉及的详细信息和数据已经过仔细检查。 图像可能与原始图像有所不同。 您可在说明书中进一步获得技术数据。 可能会有技术修改和错误。
生成日期 2025/1/17 上午3:44