## Worksheet
BN 65-10Z/V
| 带电缆 从前面操动 带偏磁 非接触工作原理 长寿命 | 操动方向和位置带开关符号指示 构造形式 Ø 13 mm 热塑外壳 根据操动磁铁和型号，操动距离最大到 60 mm 中心安装
订货数据
型号 | BN 65-10Z/V
商品编号（订购编号） | 101055824
EAN（欧洲商品编号） | 4030661009797
eCl@aa number，版本：12.0 | 27-27-43-02
eCl@aa number，版本：11.0 | 27-27-01-05
eCl@aa number，版本：9.0 | 27-27-01-05
ETIM 编号，7.0 版 | EC002544
ETIM 编号，6.0 版 | EC002544
许可 - 标准
证书 | cULus
总体数据
工作原理 | 磁驱动
外壳结构类型 | 光滑圆柱体
外壳材料 | 玻璃纤维，加强型热塑塑料
毛重 | 74 g
总体数据 - 产品特性
适用于电梯 | 是
偏磁 | 是
每个方向的常闭 (NO) 数量 | 1
机械参数
操作面板 | 正面
执行元件 | 磁铁
机械寿命，最少 | 1,000,000,000 操作
操动速度，最大 | 18 m/s
安装 | 中间带螺纹法兰盘
螺钉l紧固力矩，最大 | 3 Nm
机械参数 - 开关距离根据 EN IEC 60947-5-3
开关距离 Sn | 5 mm … 55 mm BP 10S = 5 mm 2 x BP 10S = 10 mm BP 15S = 6 mm BP 34S = 20 mm BP 20S = 15 mm BP 31S = 15 mm BP 11S = 5 mm 2 x BP 11S = 15 mm BP 12S = 10 mm 2 x BP 12S = 25 mm BP 21S = 30 mm 2 x BP 21S = 20 ... 55 mm BP 22S = 25 mm 2 x BP 22S = 15 ... 55 mm BE 20 S = 6 mm
注意 (开关距离 SN) | 操动距离最大55 mm，取决于型号和操动磁铁。规定的动作距离适用于单独安装的部件，且没有铁磁干扰影响。由于铁磁干扰的影响，操动距离可能增加或减少。必须考虑多个触发磁铁间的相互干扰情况。
重复精度 R | 0.3 mm
机械参数 - 连接技术
线缆长度 | 1 m
连接器 | 电缆
线缆截面 | 0.75 mm2
线缆截面 | 18 AWG
电缆护套材料 | H03VV-F
机械参数 - 尺寸
传感器直径 | 13 mm
对边宽度 | 22 黑色
传感器长度 | 103 mm
环境条件
防护等级 | IP67
工作环境温度 | -25 ... +75 °C
抗振动 | 10 ... 55 Hz，振幅 1 mm
耐冲击 | 30 g，正弦振动
抗振性能 | 30 g，正弦振动
电气参数
开关电压，最大 | 250 VAC
开关电流，最大 | 3 A
开关容量，最大 | 120 W
开关容量，最大 | 120 VA
开关元件 | 常开触点（NO）
回弹时间，最小 | 0.3 ms
回弹时间，最大 | 0.6 ms
转换频率，最大 | 300 Hz
开关频率 | 1,080,000 /h
电气参数 - 数字输出
控制元件的设计 | 簧片触点
发货范围
发货范围 | 操动件#必须单独订购.
附件
建议（操动件） | BP 10 S 2x BP 10 S BP 15 S BP 34 S BP 20 S BP 31 S BP 11 S 2x BP 11 S BP 12 S 2x BP 12S BP 21 S 2x BP 21 S BP 22 S 2x BP 22 S BE 20 S
建议（操动件，电梯开关） | BP 10 2 x BP 10 BP 15 BP 34
注意
注（通用） | 开关应安装在具有至少20 mm非磁性层的铁上。
施迈赛工业开关制造(上海)有限公司, 上海市青浦区漕盈路3336号,
所涉及的详细信息和数据已经过仔细检查。 图像可能与原始图像有所不同。 您可在说明书中进一步获得技术数据。 可能会有技术修改和错误。
生成日期 2024/11/22 下午9:51