## Worksheet
SLB 200-C04-1R
最多可以连接2个光栅对SLB 200 1 安全触点 1 信号输出
订货数据
注（输送能力） | 不支持！
型号 | SLB 200-C04-1R
商品编号（订购编号） | 101138897
EAN（欧洲商品编号） | 4030661281537
eCl@aa number，版本：12.0 | 27-27-27-01
eCl@aa number，版本：11.0 | 27-27-27-01
eCl@aa number，版本：9.0 | 27-27-27-01
ETIM 编号，7.0 版 | EC001831
ETIM 编号，6.0 版 | EC001831
总体数据
标准型 | EN IEC 61496-2 EN ISO 13849-1 EN IEC 61496-1
外壳材料 | 玻璃纤维，加强型热塑塑料
响应时间，最大 | 30 ms
毛重 | 350 g
总体数据 - 产品特性
启动输入 | 是
反馈回路 | 是
自动重置功能 | 是
边缘检测重设 | 是
整个系统检测，状态 | 是
LED灯数量 | 4
安全触点数量 | 1
信号输出数量 | 1
安全评估
标准型 | EN IEC 61508
性能水平，最高 | d
类别 | 2
安全完整性等级 (SIL)，停止 0，适用于以下应用 | 2
任务时间 | 20 年
机械参数
安装 | DIN导轨快速安装，依据EN 60715
机械参数 - 连接技术
连接器 | 螺丝端子 M20 x 1.5
电缆截面，最大 | 4 mm²
注（电缆截面） | 包括导体套管在内的所有指标。
机械参数 - 尺寸
宽度 | 45 mm
高度 | 84 mm
深度 | 118 mm
环境条件
外壳防护等级 | IP40
安装空间的防护等级 | IP54
夹子或端子的保护等级 | IP20
工作环境温度 | +0 ... +50 °C
储存和运输温度 | -20 ... +80 °C
抗振动 | 10 ... 55 Hz, 振幅 .35 mm
耐冲击 | 10 g / 16 ms
环境条件 - 绝缘值
额定冲击耐受电压 Uimp | 4.8 kV
过电压级别 | II
污染等级 | 3
电气参数
工作电压 | 24 VDC -20 % / +20 %
额定工作电压 | 24 VDC
工作电流 | 180 mA
应用类别 AC-15 | 250 VAC
应用类别 AC-15 | 2 A
应用类别 DC-13 | 24 VDC
应用类别 DC-13 | 2 A
准备就绪时间，最大 | 300 ms
转换频率，最大 | 10 Hz
电气参数 - 电磁兼容性（EMC）
EMC等级 | EMC指令
状态显示
显示运行状态 | 继电器，绿色：安全触点闭合 继电器，红色：安全触点断开
其他数据
备注（应用） | 安全光电开关
注意
注（通用） | 感应负载（例如接触器、继电器等）必须通过适当的电路抑制。 要设置所需的操作模式和连接的光电开关数量，请拆下安全监控模块的前盖。供货时，所有开关都处于位置1。 所需的功能可通过内部DIP开关进行选择。 测试按钮（T）：测试按钮连接X13和X14，以检查光电开关的监控功能。必须桥接端子X15和X16。
DIP开关 1，位置 1 | 带接触器控制
DIP开关 1，位置 2 | 没有 接触器控制
DIP开关 2，位置 1 | 带启动/重启锁定
DIP开关 2，位置 2 | 无启动/重启锁定
DIP开关 3，位置 1 | 2个挡光板的连接
DIP开关 3，位置 2 | 1个挡光板的连接
电路示例
注（接线图） | 接线图显示的是断电状态下。 使用SLB 200-C安全监控模块监控最多两对光电开关和电源接触器 触点检查：为了监视外部触点，反馈电路连接到X17和X18。必须桥接端子X19和X20。 启动按钮（S）：启动按钮可用于启动对于新启动或中断后的光电开关的监控。必须桥接端子X3和X4。也可以仅连接一对光电开关。
施迈赛工业开关制造(上海)有限公司, 上海市青浦区漕盈路3336号,
所涉及的详细信息和数据已经过仔细检查。 图像可能与原始图像有所不同。 您可在说明书中进一步获得技术数据。 可能会有技术修改和错误。
生成日期 2024/12/3 下午3:47