## Worksheet
NWSE6K
卫生设计 防护等级 IP69K 固定孔 Ø 22.3 mm
订货数据
型号 | NWSE6K
商品编号（订购编号） | 101174638
EAN（欧洲商品编号） | 4030661605210
eCl@aa number，版本：12.0 | 27-37-12-13
eCl@aa number，版本：11.0 | 27-37-12-13
eCl@aa number，版本：9.0 | 27-37-12-13
ETIM 编号，7.0 版 | EC000222
ETIM 编号，6.0 版 | EC000222
许可 - 标准
证书 | IFA cULus UKCA
总体数据
标准型 | EN IEC 60947-5-1
实施安装 | 脚踏选择开关
外观设计 | 短拔动
安装条件（机械） | 任意
扳钮 | 短
密封形式 | 膜 唇形密封
操作件材料 | ABS
前环材料 | ABS，镀铬
操作元件颜色 | 黑色
前环颜色 | 银
手柄颜色 | 灰色
波纹管的颜色 | 黑色
毛重 | 170 g
总体数据 - 产品特性
锁 | 是
全绝缘 | 是
开关位置数量 | 6
机械参数
开关角度 | 60 °
安装 | 法兰连接
螺钉紧固力矩 | 0.6 Nm
机械参数 - 连接技术
连接器 | 螺丝端子 M20 x 1.5
机械参数 - 尺寸
高度 | 26 mm
安装深度 | 69.5 mm
前环直径 | 44.5 mm
手柄长度 | 28 mm
旋钮直径 | 39 mm
安装直径 | 22.3 mm
前板厚度，最小 | 1.5 mm
前板厚度，最大 | 6 mm
间距 | 50 x 50 mm
环境条件
防护等级 | IP67 IP69K
工作环境温度 | +0 ... +80 °C
耐冲击 | 30 g / 18 ms
抗振性能 | 20 g / 10 ... 150 Hz
环境条件 - 绝缘值
额定绝缘电压 Ui | 690 V
电气参数
热测试电流 | 20 A
开关容量，AC-3 | 5,500 W
开关容量，AC-23 | 7,500 W
注意
注（通用） | 前板背面的电气元件不能保证防腐。 如果需要零位，我们建议使用第1段（触点1）来实现这一效果，而不是指定它。
施迈赛工业开关制造(上海)有限公司, 上海市青浦区漕盈路3336号,
所涉及的详细信息和数据已经过仔细检查。 图像可能与原始图像有所不同。 您可在说明书中进一步获得技术数据。 可能会有技术修改和错误。
生成日期 2024/8/12 上午4:27