## Worksheet
TESZ1110/30
2 电缆进口 M 20 x 1.5 简单固定，特别适合 30 mm 型材 热塑外壳 双绝缘 耐油和石油产品 111,5 mm x 92 mm x 36 mm
订货数据
注（输送能力） | 不支持！
型号 | TESZ1110/30
商品编号（订购编号） | 101030067
EAN（欧洲商品编号） | 4030661607351
eCl@aa number，版本：12.0 | 27-27-06-09
eCl@aa number，版本：11.0 | 27-27-06-09
eCl@aa number，版本：9.0 | 27-27-06-09
ETIM 编号，7.0 版 | EC002591
ETIM 编号，6.0 版 | EC002591
许可 - 标准
证书 | cULus CCC
总体数据
标准型 | BG-GS-ET-15 EN IEC 60947-5-1
外壳材料 | 塑料，玻璃纤维加固热塑塑料，自熄灭
铰链材料 | 铝
毛重 | 466 g
总体数据 - 产品特性
安装铰链 | 是
附加铰链 | 是
安全触点数量 | 3
安全评估
标准型 | EN ISO 13849-1
任务时间 | 20 年
安全评估 - 安全输出
B10D 常闭触点 (NC) | 2,000,000 操作
B10D 常开触点（NO） | 1,000,000 操作
机械参数
机械寿命，最少 | 1,000,000 操作
强制断开角度 | 14 °
肯定断开操作力，最小 | 1 N
机械参数 - 连接技术
连接器 | 螺丝端子 M20 x 1.5
线缆截面，最小 | .5 mm²
电缆截面，最大 | 1 mm²
注（电缆截面） | 包括导体套管在内的所有指标。
机械参数 - 尺寸
长x宽x高 | 适合安装在型材系统：30mm
传感器长度 | 36 mm
传感器宽度 | 111.5 mm
传感器高度 | 92 mm
环境条件
防护等级 | IP65
工作环境温度 | -25 ... +65 °C
环境条件 - 绝缘值
额定绝缘电压 Ui | 250 VAC
额定冲击耐受电压 Uimp | 2.5 kV
电气参数
热测试电流 | 2.5 A
应用类别 AC-15 | 230 VAC
应用类别 AC-15 | 2 A
应用类别 DC-13 | 24 VDC
应用类别 DC-13 | 1 A
开关元件 | 开启工具（NC）
开关原理 | 缓动
开关频率 | 120 /h
触点材料，电气 | 银
注意
注（通用） | 开口角在出厂时被设为4°。 附加铰链（包括安装附件）也可单独提供，零件号TESZ/S/30
施迈赛工业开关制造(上海)有限公司, 上海市青浦区漕盈路3336号,
所涉及的详细信息和数据已经过仔细检查。 图像可能与原始图像有所不同。 您可在说明书中进一步获得技术数据。 可能会有技术修改和错误。
生成日期 2024/10/14 上午8:25