## Worksheet
TK 461-22Y
2 电缆进口 M 20 x 1.5 金属外壳 118 mm x 155 mm x 64 mm ( 基本结构) 操动头可按4 x 90°重新安装
订货数据
注（输送能力） | 不支持！
型号 | TK 461-22Y
商品编号（订购编号） | 101059042
EAN（欧洲商品编号） | 4030661034577
eCl@aa number，版本：12.0 | 27-27-06-01
eCl@aa number，版本：11.0 | 27-27-06-01
eCl@aa number，版本：9.0 | 27-27-06-01
ETIM 编号，7.0 版 | EC000030
ETIM 编号，6.0 版 | EC000030
许可 - 标准
证书 | INMETRO
总体数据
标准型 | EN IEC 60947-5-1
工作原理 | 机械式
滑动模式 | 轮
外壳材料 | 灰口铸铁，镀锌
垫圈镀层材料 | 涂色
毛重 | 2,000 g
总体数据 - 产品特性
常闭 (NC) 数量 | 2
每个方向的常闭 (NO) 数量 | 2
安全评估 - 安全输出
B10D 常闭触点 (NC) | 2,000,000 操作
机械参数
执行元件 | 滚轮推杆
滚轮材料 | 塑料
机械寿命，最少 | 10,000,000 操作
操动角度，从开关轴左侧 | 45 °
操动角度，从开关轴右侧 | 30 °
接触窗口 | 最大. 2 x 6 mm
操动速度，最小 | 1 mm/min
操动速度，最大 | 0.5 m/s
注（操动速度） | 垂直操动角度至开关轴的操动速度
机械参数 - 连接技术
连接器 | 螺丝端子 M20 x 1.5
线缆截面，最小 | 1.5 mm²
电缆截面，最大 | 2.5 mm²
注（电缆截面） | 包括导体套管在内的所有指标。
线缆截面 | 13 AWG
机械参数 - 尺寸
传感器长度 | 64 mm
传感器宽度 | 118 mm
传感器高度 | 229 mm
万向轮宽度 | 6.5 mm
万向轮直径 | 25 mm
环境条件
防护等级 | IP65
工作环境温度 | -30 ... +90 °C
环境条件 - 绝缘值
额定绝缘电压 Ui | 400 V
额定冲击耐受电压 Uimp | 6 kV
电气参数
热测试电流 | 16 A
应用类别 AC-15 | 400 VAC
应用类别 AC-15 | 4 A
开关元件 | NO触点，NC触点
注（开关元件） | 有双断点
开关原理 | 缓动
触点材料，电气 | 银
注意
注（通用） | 应避免从右侧操动，因为这样会降低限位开关的机械寿命。
施迈赛工业开关制造(上海)有限公司, 上海市青浦区漕盈路3336号,
所涉及的详细信息和数据已经过仔细检查。 图像可能与原始图像有所不同。 您可在说明书中进一步获得技术数据。 可能会有技术修改和错误。
生成日期 2025/10/17 上午12:12