## Worksheet
AZ201CC-T-1P2P
| 热塑外壳 基于需求的防篡改RFID技术 传感器链最大长度 200 m 31串联传感器的自我监控 | 3 运行状态指示灯 传感器技术允许操动件和门锁之间,允许垂直± 5 mm, 水平± 3 mm的偏差 适合滑动和铰链门 智能诊断
订货数据
型号 | AZ201CC-T-1P2P
商品编号（订购编号） | 103015814
EAN（欧洲商品编号） | 4030661504285
eCl@aa number，版本：12.0 | 27-27-26-02
eCl@aa number，版本：11.0 | 27-27-26-02
eCl@aa number，版本：9.0 | 27-27-26-02
ETIM 编号，7.0 版 | EC002592
ETIM 编号，6.0 版 | EC002592
许可 - 标准
证书 | TÜV cULus FCC IC UKCA ANATEL
总体数据
标准型 | EN ISO 13849-1 EN ISO 14119 EN IEC 60947-5-3 EN IEC 61508
编码 | 通用编码
编码等级，依据EN ISO 14119 | 低
工作原理 | RFID, 125 kHz
发射器输出 RFID, 最大植 | -6 dB/m
外壳材料 | 玻璃纤维，加强型热塑塑料
风险持续期，最大 | 200 ms
响应时间, 通过执行机构关闭安全输出，最大 | 100 ms
响应时间,通过安全输入关闭安全输出，最大值 | 0.5 ms
毛重 | 392 g
总体数据 - 产品特性
短路检测 | 是
交叉电路检测 | 是
串联连接 | 是
安全功能 | 是
整个系统检测，状态 | 是
安全触点数量 | 2
安全评估
标准型 | EN ISO 13849-1 EN IEC 61508
性能水平，最高 | e
类别 | 4
PFH值 | 1.90 x 10⁻⁹ /h
PFD值 | 1.60 x 10⁻⁴
安全完整性等级 (SIL)，停止 0，适用于以下应用 | 3
任务时间 | 20 年
机械参数
机械寿命，最少 | 1,000,000 操作
锁定力 | 30 N
操动速度，最大 | 0.2 m/s
固定螺丝类型 | 2x M6
箱盖紧固螺钉的拧紧扭矩,最低 | 0.7 Nm
箱盖紧固螺钉的拧紧扭矩,最大 | 1 Nm
注意 | Torx T10
机械参数 - 开关距离根据 EN IEC 60947-5-3
肯定开关距离 &quot;ON&quot; Sao | 4 mm
肯定闭合距离 &quot;OFF&quot; Sar | 30 mm
滞后（开关距离），最大 | 1.5 mm
重复精度 R | 0.5 mm
机械参数 - 连接技术
传感器链长度，最大 | 200 m
注意 (传感器链长度) | 根据输出电流，电缆长度和电缆截面会改变电压降
注意 (串联连接) | 设备数量不限，oberserve 外部线路熔断，最多可连接 31 台设备。在串行诊断 SD 的情况下，最多可连接 31 台设备
连接器 | 弹簧滑轮连接
线缆截面，最小 | .25 mm²
电缆截面，最大 | 1.5 mm²
注（电缆截面） | 包括导体套管在内的所有指标。
线缆截面，最小 | 23 AWG
线缆截面，最大 | 15 AWG
线缆截面 | 23 ... 15 AWG
允许的电缆类型 | 实心单线 实心多导线 可调
机械参数 - 尺寸
传感器长度 | 50 mm
传感器宽度 | 40 mm
传感器高度 | 220 mm
环境条件
防护等级 | IP66 IP67
工作环境温度 | -25 ... +70 °C
储存和运输温度 | -25 ... +85 °C
最大相对湿度 | 93 %
注（相对湿度） | 无冷凝 不结冰
抗振动 | 10 ... 150 Hz，振幅 .35 mm
耐冲击 | 30 g / 11 ms
防护等级 | III
最大允许安装海拔高度 | 2,000 m
环境条件 - 绝缘值
额定绝缘电压 Ui | 32 VDC
额定冲击耐受电压 Uimp | 0.8 kV
过电压级别 | III
污染等级 | 3
电气参数
工作电压 | 24 VDC -15 % / +10 %
空载电源电流 I0, 典型 | 50 mA
额定工作电压 | 24 VDC
工作电流 | 700 mA
要求额定短路电流 | 100 A
外部电线和设备保险丝额定值 | 4AGG
准备就绪时间，最大 | 4,000 ms
转换频率，最大 | 1 Hz
电子参数 - 安全数字输入
指定，安全输入 | X1 和 X2
开关阈值 | −3 V … 5 V (Low) 15 V … 30 V (High)
24V时，电流消耗 | 5 mA
测试脉冲持续时间, 最大 | 1 ms
测试脉冲间隔, 最低限度 | 100 ms
分类 ZVEI CB24I，接收器 | C1
分类 ZVEI CB24I，信号源 | C1 C2 C3
电气参数 - 安全数字输出
指定，安全输出 | Y1和Y2
额定工作电流（安全输出） | 250 mA
控制元件的设计 | 短路保护，P型
电压降 Ud, 最大电压降 Ud, 最大 | 4 V
泄漏电流 Ir, 最大植 | 0.5 mA
电压，应用类别 DC-13 | 24 VDC
电流，应用类别 DC-13 | 0.25 A
测试脉冲间隔,典型 | 1000 ms
测试脉冲持续时间, 最大 | 0.5 ms
分类 ZVEI CB24I，信号源 | C2
分类 ZVEI CB24I，接收器 | C1 C2
电气参数 - 诊断输出
指定， 诊断输出 | OUT
工作电流 | 50 mA
控制元件的设计 | 短路保护，P型
电压降 Ud, 最大电压降 Ud, 最大 | 4 V
电压，应用类别 DC-13 | 24 VDC
电流，应用类别 DC-13 | 0.05 A
状态显示
注 (LED开关状态显示) | 工作状态：LED绿色 错误 / 功能故障：LED红色 供电电压 UB：LED 绿色
发货范围
发货范围 | 操动件#必须单独订购.
附件
建议（操动件） | AZ/AZM201-B1 AZ/AZM201-B30
施迈赛工业开关制造(上海)有限公司, 上海市青浦区漕盈路3336号,
所涉及的详细信息和数据已经过仔细检查。 图像可能与原始图像有所不同。 您可在说明书中进一步获得技术数据。 可能会有技术修改和错误。
生成日期 2024/12/18 下午2:15