## Worksheet
AZ3350-B1R
Particularly suitable for hinged guards
Ordering data
Product type description | AZ3350-B1R
Article number (order number) | 101214019
EAN (European Article Number) | 4030661446387
eCl@ss number, version 12.0 | 27-27-26-06
eCl@ss number, version 11.0 | 27-27-26-06
eCl@ss number, version 9.0 | 27-27-26-06
ETIM number, version 7.0 | EC001487
ETIM number, version 6.0 | EC001487
General data
Gross weight | 40 g
Mechanical data
Actuating radius, minimum | 350 mm
Actuator | 可调 橡胶支架
Note
Note (General) | 铰链门上的最小操动半径与操动件的平面保持一致，为350 mm 铰链的旋转轴必须处于高出安全开关上表面28 mm处的平面内。
Schmersal India Pvt. Ltd., Plot No - G-7/1, Ranjangaon MIDC, Tal. - Shirur, Dist.- Pune 412 220
所涉及的详细信息和数据已经过仔细检查。 图像可能与原始图像有所不同。 您可在说明书中进一步获得技术数据。 可能会有技术修改和错误。
生成日期 2025/4/28 下午12:49