## Worksheet
PWR-3M
Ordering data
Product type description | PWR-3M
Article number (order number) | 101078672
EAN (European Article Number) | 4030661116778
eCl@ss number, version 12.0 | 23-17-06-01
eCl@ss number, version 11.0 | 23-17-06-01
eCl@ss number, version 9.0 | 23-17-06-01
ETIM number, version 7.0 | EC011141
ETIM number, version 6.0 | EC001471
General data
Material | 钢缆塑料涂敷
Colour of the product | 红色（半透明）
Gross weight | 191 g
Mechanical data - Dimensions
Diameter of the Steel core | 3 mm
Length of the pull wire | 3 m
Diameter of the pull wire | 5 mm
Schmersal India Pvt. Ltd., Plot No - G-7/1, Ranjangaon MIDC, Tal. - Shirur, Dist.- Pune 412 220
所涉及的详细信息和数据已经过仔细检查。 图像可能与原始图像有所不同。 您可在说明书中进一步获得技术数据。 可能会有技术修改和错误。
生成日期 2025/6/3 下午7:57