## Worksheet
SET SL 300-0450
Robust design 2 Contacts Can be mounted on existing glue-spreading machines, veneering presses, etc. Various lengths available
Ordering data
Product type description | SET SL 300-0450
Article number (order number) | 101096076
eCl@ss number, version 12.0 | 27-27-06-90
eCl@ss number, version 11.0 | 27-27-06-90
eCl@ss number, version 9.0 | 27-27-06-90
ETIM number, version 7.0 | EC002887
ETIM number, version 6.0 | EC002887
Note (Ordering data) | 注：带安全功能的限位开关不包含在配货范围中。可以选择以下变体：1 NO/1 NC T3K 335-11Z-U90 - 金属外壳T3K 336-11Z-U90 - 热固塑料外壳
General data
Standards | EN IEC 60947-5-1
Material of the latching | 玻璃纤维，热塑塑料
Material of the profile strip | 铝
Side plate material | 铝
Gross weight | 2,910 g
Mechanical data - Dimensions
Width | 100 mm
Height | 260 mm
Length (L1) | 450 mm
Ambient conditions
Degree of protection | IP67
Ambient temperature | -20 ... +55 °C
Storage and transport temperature | -20 ... +70 °C
Electrical data
Switching element | 见开关描述
Switching principle | 见开关描述
Scope of delivery
Scope of delivery | 翼片型材 锁
Scope of delivery of mounting material | 支持文件 侧板
Schmersal India Pvt. Ltd., Plot No - G-7/1, Ranjangaon MIDC, Tal. - Shirur, Dist.- Pune 412 220
所涉及的详细信息和数据已经过仔细检查。 图像可能与原始图像有所不同。 您可在说明书中进一步获得技术数据。 可能会有技术修改和错误。
生成日期 2025/5/9 上午3:07